## Sheet1
R | G | B | H | S | V | H | C | V | H | C | V | H | C | V
0.5 | 0.2 | 0.1 | 15 | 0.8 | 0.5 | 0 | 0.5 | 0.5 | 15 | 0.5 | 0.5 | 15 | 0.5 | 0.5
|  |  | H | S | L
M | m | C | 15 | 0.66667 | 0.3 | S | H' |  | S | H' |  | S | H'
0.5 | 0.1 | 0.4 | H | S | I | 1 | 0 |  | 1 | 0.25 |  | 1 | 0.25
a | b | C2 | 15 | 0.625 | 0.26667 | X | m |  | X | m |  | X | m
0.35 | 0.086603 | 0.36056 |  |  |  | 0 | 0 |  | 0.125 | 0 |  | 0.125 | 0
I | V | L | H Offset | S Gain | V Offset | R1 | G1 | B1 | R1 | G1 | B1 | R1 | G1 | B1
0.26667 | 0.5 | 0.3 | 0 | 1.25 | 0 | 0.5 | 0 | 0 | 0.5 | 0.125 | 0 | 0.5 | 0.125 | 0
Y |  |  | H | S | V | R | G | B | R | G | B | R | G | B
0.279 |  |  | 15 | 1 | 0.5 | 0.5 | 0 | 0 | 0.5 | 0.125 | 0 | 0.5 | 0.125 | 0
S_HSV | S_HSL | S_HSI
0.8 | 0.66667 | 0.625 |  |  |  | R' | G' | B' | R' | G' | B' | R' | G' | B'
H' | H | H2 |  |  |  | 0.5 | 0 | 0 | 0.5 | 0.125 | 0 | 0.5 | 0.125 | 0
0.25 | 15 | 13.8979
[6 empty] | R'^2.2 | G'^2.2 | B'^2.2
[6 empty] | 0.21764 | 0 | 0
[6 empty] | X | Y | Z
[6 empty] | 0.089766 | 0.046286 | 0.0042078
sRGB | [5 empty] | Xn | Yn | Zn
0.41246 | 0.35758 | 0.18044 |  |  |  | 0.95047 | 1 | 1.0888
0.21267 | 0.71515 | 0.072175 |  |  |  | X/Xn | Y/Yn | Z/Zn
0.019334 | 0.11919 | 0.9503 |  |  |  | 0.094444 | 0.046286 | 0.0038645
[6 empty] | fX | fY | fZ
[6 empty] | 0.4554 | 0.35904 | 0.16802
[6 empty] | L* | a* | b*
[6 empty] | 25.6492 | 48.1766 | 38.2042
[6 empty] | L* | C* | h*
[6 empty] | 25.6492 | 61.4862 | 38.4145